## Munka1
sötétsugárzók
gyártó | AMBI-RAD | Hovalwerk AG. Liechtenstein | Hovalwerk AG. Liechtenstein | Schwank GmbH. | Solaronics
forgalmazó | Kübler-Vesta Kft. | LZ Thermotrade Kft. | LZ Thermotrade Kft. | Schwank Magyarország Kft. | Lenkó Kft.
a berendezés típusjele | ER, HB | "L" | "U" | infraSchwank D...U vagy infraSchwank D...L | Solartube
a berendezés típusválasztéka | 17 | 12,21,32,42,48 | 12, 21, 32, 42, 42sp, 48, 96 | U alakú és egyenes kivitelben ( L ) | TU 17, TU23, TU23C, TU36, TU36C, TL23, TL36, TL45
műszaki adatok
névleges leadott hőteljesítmény (kW) | 12-46 | 10, 19, 29, 38, 43 | 10, 19, 29, 38, 38, 43, 2x43 | n. a. | 15,5; 20,5; 32,5; 39
névleges hőterhelés (kW) | 13-50 | 12, 21, 32, 42, 48 | 12, 21, 32, 42, 48,2x48 | 15-49 | 17, 23, 26, 36, 43
gázfogyasztás földgáz esetén (9,06 kWh/Nm3) | 1,4-5,3 | 1,32; 2,32; 3,53; 4,64; 5,20 | 1,32; 2,32; 3,53; 4,64; 4,64; 5,20; 2x5,20 | 1,5-4,91 | 1,9; 2,57; 3,93; 4,67
bevitt villamos teljesítmény (W) | 60 | 68 | 68, 200 (HU 96 esetén) | 80 | 85-170 (üzem közben)
minimum, maximum gáznyomás földgáz esetén (mbar) | 20-50 | 20-50 | 20-50 | 15-60 | 17-45
deflektor anyaga, szerkezete | elektro-polírozott nemesacél | lencsés szerkezetű alumínium lemez | lencsés szerkezetű alumínium lemez | horganyzott acél | aluminizált acél merevített kivitelben
a berendezés méretei
készülék hossza (mm) | 3500-16 200 | 6410; 9330; 12250; 15170; 18090 | 3395; 6395; 6395; 7895; 9395; 9395; 9395 | 3582-12 685(U), 6705-18 771 (L) | 5074-14 500
készülék magassága (mm) | 150-235 | 200 | 220, 270 (HU 96 esetén) | 291 | 165-167
készülék szélessége (mm) | n. a. | 425 | 675, 1000 (HU 96 esetén) | 584 (U), 384 (L) | 410, 512
sugárcső átmérője (mm) | 60, 76, 100 | 100 | 100, 100/133 (HU 96 esetén) | 100 | 89
berendezés tömege (kg) | 51-144 | 50; 73; 115; 125; 140 | 48; 120; 120; 160; 175; 175; 360 | 54-166 | 70, 95, 105
füstgázcső átmérője (mm) | 100 | 80, 100 | 80, 100, 130 | 100 | 100, 110
gyári felfüggesztés
típusok | szabványos rögzítőelemek | rozsdamentes acéllánc tetszőleges méretben karabínerekkel és szorítókapoccsal; trapézlemez függesztékkel; facsavarral vagy dübellel | rozsdamentes acéllánc tetszőleges méretben karabínerekkel és szorítókapoccsal; trapézlemez függesztékkel; facsavarral vagy dübellel | Gripple Nr.3 | a függesztés lánccal történik a készülék szerkezeti elemein kialakított furatoknál
szálítási terjedelem | jegyzék szerinti tartozékokkal | egyedi méretben, ügyfél kérésére | egyedi méretben, ügyfél kérésére | n. a. | n. a.
gyári füstgázrendszer
szimpla füstgázelvezetés | igen | tetőn keresztüli vagy oldalfali kivitel, komplett csatlakozáskész rendszer | tetőn keresztüli vagy oldalfali kivitel, komplett csatlakozáskész rendszer | B23 | d100
dupla füstgázelvezetés | igen | két készülék tetőn keresztüli kivitel, komplett csatlakozáskész rendszer | két készülék tetőn keresztüli kivitel, komplett csatlakozáskész rendszer | n. a. | n. a.
égéslevegő-hozzávezetés (helyiséglevegő-független rendszer) | van | duplacsöves kivitel, komplett csatlakozáskész rendszer | duplacsöves kivitel, komplett csatlakozáskész rendszer | LAS rendszer (C33, C13) | 100/150
vezérlés/szabályozás
ráköthető berendezések száma (db) | 2-10 | 8 | 8 | típustól függ | 15-6 db, 1-4 zónánként
időprogramok száma | választható | napi 7 programszakasz | napi 7 programszakasz | n. a. | 36
napi vagy heti programozás | heti | heti | heti | napi és heti program | napi és heti
fagyvédelemmel rendelkezik-e | igen | igen | igen | igen | igen
meghibásodást készülékenként jelez-e | számítógépes vezérlésnél igen | igen | igen | igen | a készülékek az üzemállapotot és a meghibásodást jelzik
minősítések | DVGW, CE-0085 | CE-0085BO0218 | CE-0085BO0218 | CE | CE-MMBH TMB
garancia | 2 év | 2 év | 2 év | 1év vagy évenkénti karbantartás esetén 3/5 év | 2/5 év